## fin efficiency
Fin Effeciency
Observation Table
Temp (deg.cel)
sr.no | Distance (cm) | 0.7 lps | 1 lps | 1.2lps
1 | 0 | 68 | 67 | 66
2 | 3.4 | 63 | 63 | 61
3 | 8.3 | 56 | 56 | 55
4 | 15 | 50 | 49 | 49
5 | 24 | 44 | 44 | 44
6 | 35 | 38 | 39 | 40
7 | 48 | 35 | 37 | 38
Calculation Table:
sr.no | Q (m3/s) | u (m/s) | Re no | pr no | Gz no | Nu | h | m
1 | 0.0004636 | 0.233 | 454.7029 | 0.70835 | 20.7947 | 4.4153 | 3.7471 | 3.4354
2 | 0.000727 | 0.36538 | 713.048 | 0.70835 | 32.6095 | 4.7473 | 4.0288 | 3.5622
3 | 0.0009026 | 0.45363 | 885.278 | 0.70835 | 40.4861 | 4.9469 | 4.1982 | 3.6363
Flow rate of air = 0.0004636 m3/s
sr.no | Distance from last thermocouple (cm) | theoritical m | Graphical m | % Graphical η | % calculated η
1 | 0 | 3.4354 | 0.008366 | #DIV/0! | #DIV/0!
2 | 3.4 | 3.4354 | 0.008366 | 100 | 99.5477
3 | 8.3 | 3.4354 | 0.008366 | 100 | 97.3752
4 | 15 | 3.4354 | 0.008366 | 99.9999 | 91.9976
5 | 24 | 3.4354 | 0.008366 | 99.9999 | 82.1727
6 | 35 | 3.4354 | 0.008366 | 99.9997 | 69.3939
7 | 48 | 3.4354 | 0.008366 | 99.9995 | 56.3207
flow rate of air = 0.001 m3/s
sr.no | Distance from last thermocouple (cm) | theoritical m | Graphical m | % Graphical η | % calculated η
1 | 0 | 3.5622 | 4.8 | #DIV/0! | #DIV/0!
2 | 3.4 | 3.5622 | 4.8 | 100 | 99.5139
3 | 8.3 | 3.5622 | 4.8 | 100 | 97.1845
4 | 15 | 3.5622 | 4.8 | 99.9999 | 91.4573
5 | 24 | 3.5622 | 4.8 | 99.9999 | 81.1337
6 | 35 | 3.5622 | 4.8 | 99.9997 | 67.9656
7 | 48 | 3.5622 | 4.8 | 99.9995 | 54.7783
Flow rate of air = 0.0013 m3/s
sr.no | Distance from last thermocouple (cm) | theoritical m | Graphical m | % Graphical η | % calculated η
1 | 0 | 3.6363 | 0.008366 | #DIV/0! | #DIV/0!
2 | 3.4 | 3.6363 | 0.008366 | 100 | 97.856
3 | 8.3 | 3.6363 | 0.008366 | 100 | 88.6663
4 | 15 | 3.6363 | 0.008366 | 99.9999 | 71.6537
5 | 24 | 3.6363 | 0.008366 | 99.9998 | 52.2807
6 | 35 | 3.6363 | 0.008366 | 99.9997 | 37.4285
7 | 48 | 3.6363 | 0.008366 | 99.9994 | 27.5293
Flow rate of air=0.0007 m3/s
| x (cm) | T | T-T00 | x (cm) | d2T/dx2 ('C/m)
| 0 | 68 | 38 | 0 | 0.006435
| 3.4 | 63 | 33 | 3.4 | 0.0062199
| 8.3 | 56 | 26 | 8.3 | 0.0059225
| 15 | 50 | 20 | 15 | 0.0055387
| 24 | 44 | 14 | 24 | 0.005062
| 35 | 38 | 8 | 35 | 0.0045347
| 48 | 35 | 5 | 48 | 0.0039819
y = 7E-05x + 0.001 R² = 0.957
Flow rate of air=0.001 m3/s
| x (cm) | T |  | x (cm) | d2T/dx 2 ('C/m)
| 0 | 67 |  | 0 | 0.006321
| 3.4 | 63 |  | 3.4 | 0.0061097
| 8.3 | 56 |  | 8.3 | 0.0058175
| 15 | 49 |  | 15 | 0.0054405
| 24 | 44 |  | 24 | 0.0049723
| 35 | 39 |  | 35 | 0.0044543
| 48 | 37 |  | 48 | 0.0039113
Flow rate of air=0.0013 m3/s
| x (cm) | T |  | x (cm) | d2T/dx2 ('C/m)
| 0 | 66 |  | 0 | 0.00617
| 3.4 | 61 |  | 3.4 | 0.0059637
| 8.3 | 55 |  | 8.3 | 0.0056786
| 15 | 49 |  | 15 | 0.0053106
| 24 | 44 |  | 24 | 0.0048535
| 35 | 40 |  | 35 | 0.0043479
| 48 | 38 |  | 48 | 0.0038179